## Sheet1
2025年9月珠海市出厂水水质指标（97项）检测结果
序号 | 指标 | 《生活饮用水卫生标准》GB5749-2022水质常规指标限值 | 检测结果范围
微生物指标
1 | 总大肠菌群/(MPN/100mL) | 不应检出 | 未检出
2 | 大肠埃希氏菌/(MPN/100mL) | 不应检出 | 未检出
3 | 菌落总数/(CFU/mL) | 100 | 0～45
毒理指标
4 | 砷/(mg/L) | 0.01 | <0.00009～0.00162
5 | 镉/(mg/L) | 0.005 | <0.00006
6 | 铬(六价)/(mg/L) | 0.05 | <0.004
7 | 铅/(mg/L) | 0.01 | <0.00007～0.000279
8 | 汞/(mg/L) | 0.001 | <0.00007
9 | 氰化物/(mg/L) | 0.05 | <0.002
10 | 氟化物/(mg/L) | 1 | <0.1～0.3
11 | 硝酸盐(以N计)/(mg/L) | 10 | 0.100～2.29
12 | 三氯甲烷/(mg/L) | 0.06 | 0.00201～0.0306
13 | 一氯二溴甲烷/(mg/L) | 0.1 | 0.00120～0.0126
14 | 二氯一溴甲烷/(mg/L) | 0.06 | 0.00183～0.0152
15 | 三溴甲烷/(mg/L) | 0.1 | <0.000041～0.00181
16 | 三卤甲烷（三氯甲烷、一氯二溴甲烷、 二氯一溴甲烷、三溴甲烷的总和） | 该类化合物中各种化合物的实测浓度与其各自限值的比值之和不超过1 | 0.124～0.724
17 | 二氯乙酸/(mg/L) | 0.05 | <0.0037～0.0114
18 | 三氯乙酸/(mg/L) | 0.1 | <0.0044～0.0158
19 | 溴酸盐/(mg/L) | 0.01 | <0.005
20 | 亚氯酸盐/(mg/L) | 0.7 | <0.0024～0.0024
21 | 氯酸盐/(mg/L) | 0.7 | 0.042～0.26
感官性状和一般化学指标
22 | 色度（铂钴色度单位）/度 | 15 | <5～8
23 | 浑浊度（散射浑浊度单位）/NTU | 1 | 0.08～0.50
24 | 臭和味 | 无异臭、异味 | 0
25 | 肉眼可见物 | 无 | 无
26 | pH | 不小于6.5且不大于8.5 | 7.18～8.45
27 | 铝/(mg/L) | 0.2 | <0.0012～0.136
28 | 铁/(mg/L) | 0.3 | <0.0009～0.088
29 | 锰/(mg/L) | 0.1 | <0.00006～0.071
30 | 铜/(mg/L) | 1 | 0.00015～0.0029
31 | 锌/(mg/L) | 1 | <0.0009～0.0058
32 | 氯化物/(mg/L) | 250 | 9～41
33 | 硫酸盐/(mg/L) | 250 | 3～23
34 | 溶解性总固体/(mg/L) | 1000 | 61～195
35 | 总硬度/(mg/L) | 450 | 11～144
36 | 高锰酸盐指数(以O2计)/(mg/L) | 3 | 0.21～1.69
37 | 氨（以N计）/(mg/L) | 0.5 | <0.02～0.261
放射性指标
38 | 总α放射性/（Bq/L） | 0.5（指导值） | <0.02
39 | 总β放射性/（Bq/L） | 1（指导值） | 0.0338～0.0978
消毒剂指标
40 | 游离氯/(mg/L) | 与水接触时间≥30min，出厂水中限值2； 出厂水中余量≥0.3； 管网末梢水中余量≥0.05； | 0.53～1.04
41 | 总氯/(mg/L) | 与水接触时间≥120min，出厂水中限值3； 出厂水中余量≥0.5； 管网末梢水中余量≥0.05 | 0.55～1.03
42 | 臭氧/(mg/L) | 与水接触时间≥12min，出厂水中限值0.3； 出厂水中余量—； 管网末梢水中余量≥0.02， 如采用其他协同消毒方式，消毒剂限值及余量应满足相应要求； | -
43 | 二氧化氯/(mg/L) | 与水接触时间≥30min，出厂水中限值0.8； 出厂水中余量≥0.1； 管网末梢水中余量≥0.02 | 未使用
《生活饮用水卫生标准》GB5749-2022水质扩展指标及限值 |  |  | 检测结果范围
微生物指标
44 | 隐孢子虫/(个/10L) | 1 | 0
45 | 贾第鞭毛虫/(个/10L) | 1 | 0
毒理指标
46 | 锑/(mg/L) | 0.005 | <0.00007～0.0011
47 | 钡/(mg/L) | 0.7 | 0.005～0.03
48 | 铍/(mg/L) | 0.002 | <0.00003
49 | 硼/(mg/L) | 1 | 0.013～0.059
50 | 钼/(mg/L) | 0.07 | 0.00007～0.0008
51 | 镍/(mg/L) | 0.02 | <0.001
52 | 银/(mg/L) | 0.05 | <0.00009
53 | 铊/(mg/L) | 0.0001 | <0.00001～0.00004
54 | 硒/(mg/L) | 0.01 | <0.0001～0.0002
55 | 高氯酸盐/(mg/L) | 0.07 | <0.005
56 | 二氯甲烷/(mg/L) | 0.02 | <0.000173
57 | 1,2-二氯乙烷/(mg/L) | 0.02 | <0.000127
58 | 四氯化碳/(mg/L) | 0.002 | <0.0000056～0.000535
59 | 氯乙烯/(mg/L) | 0.001 | <0.000237
60 | 1,1-二氯乙烯/(mg/L) | 0.03 | <0.000241
61 | 1,2-二氯乙烯(总量)/(mg/L) | 0.05 | <0.000275
62 | 三氯乙烯/(mg/L) | 0.02 | <0.00022
63 | 四氯乙烯/(mg/L) | 0.04 | <0.00019
64 | 六氯丁二烯/(mg/L) | 0.0006 | <0.000121
65 | 苯/(mg/L) | 0.01 | <0.000078
66 | 甲苯/(mg/L) | 0.7 | <0.000078
67 | 二甲苯（总量）/(mg/L) | 0.5 | <0.00013
68 | 苯乙烯/(mg/L) | 0.02 | <0.000125
69 | 氯苯/(mg/L) | 0.3 | <0.000125
70 | 1,4-二氯苯/(mg/L) | 0.3 | <0.000058
71 | 三氯苯（总量）/(mg/L) | 0.02 | 0.000040～0.00042
72 | 六氯苯/(mg/L) | 0.001 | 0.0000061～0.000029
73 | 七氯/(mg/L) | 0.0004 | <0.00034
74 | 马拉硫磷/(mg/L) | 0.25 | <0.00039
75 | 乐果/(mg/L) | 0.006 | <0.00029
76 | 灭草松/(mg/L) | 0.3 | <0.0005
77 | 百菌清/(mg/L) | 0.01 | <0.00042
78 | 呋喃丹/(mg/L) | 0.007 | <0.00027
79 | 毒死蜱/(mg/L) | 0.03 | <0.00016
80 | 草甘膦/(mg/L) | 0.7 | <0.15
81 | 敌敌畏/(mg/L) | 0.001 | <0.00016
82 | 莠去津/(mg/L) | 0.002 | <0.0005
83 | 溴氰菊酯/(mg/L) | 0.02 | <0.0021
84 | 2,4-滴/(mg/L) | 0.03 | <0.0005
85 | 乙草胺/(mg/L) | 0.02 | <0.00474
86 | 五氯酚/(mg/L) | 0.009 | 0.0007～0.001
87 | 2,4,6-三氯酚/(mg/L) | 0.2 | 0.0006～0.004
88 | 苯并(a)芘/(mg/L) | 1e-05 | <0.000002
89 | 邻苯二甲酸二(2-乙基己基)酯/(mg/L) | 0.008 | <0.00041～0.002
90 | 丙烯酰胺/(mg/L) | 0.0005 | <0.00002～0.00008
91 | 环氧氯丙烷/(mg/L) | 0.0004 | <0.0004
92 | 微囊藻毒素-LR（藻类暴发情况发生时/(mg/L) | 0.001 | <0.00026
感官性状和一般化学指标
93 | 钠/(mg/L) | 200 | 7.387～18.88
94 | 挥发酚类（以苯酚计）/(mg/L) | 0.002 | <0.002
95 | 阴离子合成洗涤剂/(mg/L) | 0.3 | <0.05
96 | 2-甲基异崁醇/(mg/L) | 1e-05 | 0.0000025～0.0000047
97 | 土臭素/(mg/L) | 1e-05 | <0.0000038
网上公告链接：http://zhuhai-water.com.cn/
珠海市供水有限公司
2025年10月9日